## ---BLE_TX-V02_16_2
WC-TX-10100
Item | Quantity | Reference | Part | Footprint
1 | 1 | C1 | 33nF/50V NPO | C0805
2 | 2 | C2,C3 | 10nF/50V NPO | C0805
3 | 1 | C4 | 22uF/6.3V | C0603
4 | 5 | C5,C6,C12,C13,C14 | 0.1uF | C0603
5 | 1 | C7 | 1uF | C0603
6 | 1 | C8 | 5.6nF | C0603
7 | 1 | C9 | 10nF | C0603
8 | 2 | C10,C11 | 4.7nF | C0603
9 | 2 | D3,D5 | 1N4148 | SOD-323&SOD-523
10 | 1 | D6 | 1N4148 | SOD-323 & SOD-523
11 | 4 | 5V,L-,L+,GND | F | 3mm_DIP_pad
12 | 4 | LED1,LED3,LED5,LED7 | RLED | KPT-2012SURCK
13 | 4 | LED2,LED4,LED6,LED8 | GLED | KPT-2012CGCK
14 | 1 | P2 | * | 2mm_Pin_Header_Straight
15 | 3 | P6,P7,P8 | F | 1mm_Round_pad
16 | 8 | R1,R4,R7,R8,R9,R10,R11,R13 | 2K | R0603
17 | 2 | R2,R6 | 220R | R0603
18 | 2 | R3,R5 | 0R | R0603
19 | 3 | R12,R14,R31 | 1K | R0603
20 | 2 | R15,R17 | 51R | R0603
21 | 1 | R16 | 36K | R0603
22 | 4 | R18,R26,R28,R32 | 100K | R0603
23 | 1 | R19 | 680K | R0603
24 | 1 | R20 | 1.5K | R0603
25 | 1 | R21 | 33K | R0603
26 | 3 | R22,R23,R24 | 10K | R0603
27 | 1 | R25 | 51K | R0603
28 | 2 | R27,R30 | 1M | R0603
29 | 1 | R29 | 2.2M | R0603
30 | 2 | TP1,TP2 | Test Point | 1mm_SMD_Pad
31 | 1 | T1 | GDLW0502P-600N | 5x5x2mm
32 | 1 | U1 | STM8405 | SO-8
33 | 1 | U2 | LM324 | TSSOP14
34 | 1 | U3 | UL88CH02SO-16 | SOP-16