## 全部-模組
WC-TX-10128
Item | Quantity | Reference | Part | PCB Footprint | 備註
1 | 3 | C1,C5,C14 | 22uF/10V | C0805
2 | 12 | C2,C4,C11,C16,C17,C21,C22,C23,C24,C25,C33,C34 | 0.1uF | C0603
3 | 4 | C3,C7,C8,C10 | 100nF /100V X7R | C1210
4 | 5 | C6,C9,C12,C18,C20 | NC | C0603
5 | 1 | C13 | 5.6nF | C0603
6 | 3 | C15,C27,C36 | 10nF/50V X7R | C0603
7 | 1 | C19 | 100P/50V NPO | C0603
8 | 1 | C30 | 1uF/16V X7R | C0603
9 | 2 | C31,C32 | 4.7nF/50V X7R | C0603
10 | 1 | C35 | 0R | C0603
11 | 1 | D1 | 1N4148 | SMA | SOD-123
12 | 1 | D3 | Green LED | R0603
13 | 1 | D4 | Red LED | R0603
14 | 1 | J1 | DC5V -USB
15 | 1 | J2 | HEADER 4 2.0mm
16 | 2 | LL1,LL2 | T POINT R | 2mm_sloder_pad
17 | 2 | P1,P3 | F | PAD-3
18 | 1 | R1 | 47K | R0603
19 | 5 | R2,R3,R9,R10,R14 | 10R | R0603
20 | 9 | R4,R19,R20,R33,R35,R36,R37,R38,R39 | 10K | R0603
21 | 3 | R5,R15,R18 | 0R | R0603
22 | 1 | R6 | 0.04 1% | R1206
23 | 1 | R7 | 1.5K | R0603
24 | 1 | R8 | 33K | R0603
25 | 3 | R09,R29,R32 | NC | R0603
26 | 1 | R11 | 750K 1% | R0603
27 | 2 | R12,R24 | 1K | R0603
28 | 3 | R13,R34,R43 | 100K | R0603
29 | 1 | R17 | 3K | R0603
30 | 1 | R25 | 24K | R0603
31 | 2 | R28,R40 | 20K | R0603
32 | 1 | R30 | 51R | R0603
33 | 1 | R41 | 1M | R0603
34 | 1 | R42 | 49.9K 1% | R0603
35 | 1 | R44 | 2.2M | R0603
36 | 2 | U1,U4 | APW8710AK | SOP-8
37 | 2 | U2,U5 | SM4803dsk | SOP-8
38 | 1 | U3 | UL86500A | TSSOP-20
39 | 1 | U8 | LM324 | TSSOP14
44 | 1 | TX線圈 |  | WPC-W-P-TX-A11-003
45 | 1 | PZ1 | OBO-0905A-A3蜂鳴器 | PIEZO BUZZER_2
46 | 1 | Q1 | SI2306(以SPN2306W取代) | SOT23 | UT2304、 LD1117LI-5.0

## 部分零件
部分零件
Item | Quantity | Reference | Part | PCB Footprint | 廠商 | 單價(NTD) | 總價
1 | 2 | U1,U4 | APW8710AK | SOP-8 | 禾伸堂 | 4.256 | 8.512
2 | 2 | U2,U5 | SM4803dsk | SOP-8 | 騰暉 | 3.6575 | 7.315
3 | 1 | U3 | UL86500A | TSSOP-20 | Ulead | 24 | 24
4 | 1 | TX線圈 | Eden A11 | WPC-W-P-TX-A11-003 | 佳邦 | 33.6 | 33.6 | NTD | 65.5135
[8 empty] | USD | 2.0473